## Sheet1
Key | Hex | Bin | Key | Hex | Bin
A | 1C | 00011100 | ` | 0E | 00001110
B | 32 | 00110010 | - | 4E | 01001110
C | 21 | 00100001 | = | 55 | 01010101
D | 23 | 00100011 | \ | 5D | 01011101
E | 24 | 00100100 | BKSP | 66 | 01100110
F | 2B | 00101011 | SPACE | 29 | 00101001
G | 34 | 00110100 | TAB | 0D | 00001101
H | 33 | 00110011 | CAPS | 58 | 01011000
I | 43 | 01000011 | L SHFT | 12 | 00010010
J | 3B | 00111011 | L CTRL | 14 | 00010100
K | 42 | 01000010 | L ALT | 11 | 00010001
L | 4B | 01001011 | R SHFT | 59 | 01011001
M | 3A | 00111010 | ENTER | 5A | 01011010
N | 31 | 00110001 | ESC | 76 | 01110110
O | 44 | 01000100 | F1 | 5 | 00000101
P | 4D | 01001101 | F2 | 6 | 00000110
Q | 15 | 00010101 | F3 | 4 | 00000100
R | 2D | 00101101 | F4 | 0C | 00001100
S | 1B | 00011011 | F5 | 3 | 00000011
T | 2C | 00101100 | F6 | 0B | 00001011
U | 3C | 00111100 | F7 | 83 | 10000011
V | 2A | 00101010 | F8 | 0A | 00001010
W | 1D | 00011101 | F9 | 1 | 00000001
X | 22 | 00100010 | F10 | 9 | 00001001
Y | 35 | 00110101 | F11 | 78 | 01111000
Z | 1A | 00011010 | F12 | 7 | 00000111
0 | 45 | 01000101 | SCROLL | 7E | 01111110
1 | 16 | 00010110 | [ | 54 | 01010100
2 | 1E | 00011110 | NUM | 77 | 01110111
3 | 26 | 00100110 | KP * | 7C | 01111100
4 | 25 | 00100101 | KP - | 7B | 01111011
5 | 2E | 00101110 | KP + | 79 | 01111001
6 | 36 | 00110110 | KP . | 71 | 01110001
7 | 3D | 00111101 | KP 0 | 70 | 01110000
8 | 3E | 00111110 | KP 1 | 69 | 01101001
9 | 46 | 01000110 | KP 2 | 72 | 01110010
|  |  | KP 3 | 7A | 01111010
|  |  | KP 4 | 6B | 01101011
|  |  | KP 5 | 73 | 01110011
|  |  | KP 6 | 74 | 01110100
|  |  | KP 7 | 6C | 01101100
|  |  | KP 8 | 75 | 01110101
|  |  | KP 9 | 7D | 01111101
|  |  | ] | 5B | 01011011
|  |  | ; | 4C | 01001100
|  |  | ' | 52 | 01010010
|  |  | , | 41 | 01000001
|  |  | . | 49 | 01001001
|  |  | / | 4A | 01001010